## benötigt
Qty	Value	Device	Package	Parts	vorhanden/bestellt
21		TASTER	TASTER	SW01, SW02, SW03, SW04, SW05, SW06, SW07, SW08, SW09, SW10, SW11, SW12, SW13, SW14, SW15, SW16, SW17, SW18, SW19, SW20, SW21	ja
1	0	R-EU_R1206	R1206	R30	ja
1	0,022µF	C-EUC1206	C1206	C2	ja
1	0,047µF	C-EUC1206	C1206	C1	ja
10	100nF	C-EUC1206	C1206	C7, C8, C13, C14, C16, C17, C19, C23, C24, C35	ja
7	10k	R-EU_R1206	R1206	R13, R18, R20, R26, R27, R32, R33	ja
1	10µF	CPOL-EUCT3216	CT3216	C4	ja
1	10µH	L-EUL1812	L1812	L1	ja
1	1M	R-EU_R1206	R1206	R31	ja
5	1k	R-EU_R1206	R1206	R3, R7, R8, R16, R19	ja
13	1nF	C-EUC1206	C1206	C9, C10, C11, C12, C18, C20, C25, C26, C28, C29, C30, C31, C32	ja
2	1µF	C-EUC1206	C1206	C21, C22	ja
2	220	R-EU_R1206	R1206	R4, R23	ja
2	220k	R-EU_R1206	R1206	R10, R17	ja
2	22pF	C-EUC1206	C1206	C5, C6	ja
4	22µF	CPOL-EUCT3216	CT3216	C3, C15, C33, C34	ja
1	25LC320	25LC320	SO-08	IC7	ja
5	3,3k	R-EU_R1206	R1206	R1, R11, R12, R21, R22	ja
1	33k	R-EU_R1206	R1206	R6	ja
2	4,7k	R-EU_R1206	R1206	R2, R5	ja
1	470	R-EU_R1206	R1206	R25	ja
3	47k	R-EU_R1206	R1206	R9, R15, R29	ja
1	50k	R-EU_R1206	R1206	R28	ja
3	52207-1085	52207-1085	MOLEX_52207-1085	X1, X6, X7	ja
2	BCX19SMD	BCX19SMD	SOT23-BEC	T5, T6	ja
1	DISPLAY	DISPLAY	DISPLAY	DISPLAY1	ja
1	Farnell: 1640903RL	CRYSTALHC49UP	HC49UP	Q1	ja
10	G	LEDCHIPLED_1206	CHIPLED_1206	LED01, LED03, LED05, LED07, LED09, LED11, LED13, LED15, LED17, LED19	ja
1	Goldcap	53047-02	53047-02	X2	ja
1	I/O	53047-04	53047-04	X3	ja
1	I2C	53047-02	53047-02	X4	ja
1	ISL95811UFUZ	ISL95811UFUZ	MSOP8	IC9	ja
1	LM393D	LM393D	SO08	IC2	ja
2	LOCH	LOCH	LOCH	LOCH1, LOCH2	ja
1	MEGA128-A	MEGA128-A	TQFP64	IC1	ja
2	PCA9555D	PCA9555D	SO24	IC5, IC6	ja
1	PCF8576	PCF8576	LQFP-ST-64-2	IC8	ja
5	POTI	POTI	POTI	CLARIFIER, RF-POWER, SQUELCH, SWR/CAL, VOLUME	ja
1	PTT/+-	53047-02	53047-02	X5	ja
2	PZT2222A	PZT2222A-NPN-SOT223	SOT223	T1, T4	ja
10	R	LEDCHIPLED_1206	CHIPLED_1206	LED02, LED04, LED06, LED08, LED10, LED12, LED14, LED16, LED18, LED20	ja
3	RLS4148	DIODE-SOD80C	SOD80C	D1, D2, D3	ja
1	RLZTE-115.1B	ZENER-DIODESOD80C	SOD80C	D4	ja
1	ROTARY_SWITCH	ROTARY_SWITCH	ROTARY_SWITCH	SW22	ja
2	TLC59116	TLC59116	TSSOP28	IC3, IC4	ja

## zu bestellen
8529981	3	SMD Led grün
1647815	2	TLC59116
1867983RL	22	Taster
1457420	4	22µF
1457413	1	10µF
1079938RL	4	PFC Buchsen
9733051	3	PicoBlade Buche 2fach
889477	3	Gegenstück zu oben
9733060	1	PicoBlade Buchse 4fach
9733116	1	Gegenstück zu oben
1773397	1	Atmega128
1841195	1	D-SUB9
1457411	4	1µF
9724435	1	MAX323
2358195	1	ISL95811UFUZ

1079969	2	PFC Kabel 1mm, 10fach
1125274	1	Kabel PicoBlade